## Sheet1
マトリクス情報 | [9 empty] | B～J列を 10進表記 | [9 empty] | MNPRTの合計 | SUM
0A | 83 | FF | 93 | FF | A3 | FF | B0 | 1F | 71 | 10 | 131 | 255 | 147 | 255 | 163 | 255 | 176 | 31 | 113 | 1536 | 0
0A | 82 | FF | 13 | FF | 23 | FF | 30 | 1F | F2 | 10 | 130 | 255 | 19 | 255 | 35 | 255 | 48 | 31 | 242 | 1280 | 0
0A | 83 | FF | 13 | FF | 23 | FF | 30 | 1F | F1 | 10 | 131 | 255 | 19 | 255 | 35 | 255 | 48 | 31 | 241 | 1280 | 0
0A | 3 | FF | 13 | FF | 23 | FF | B0 | 17 | F9 | 10 | 3 | 255 | 19 | 255 | 35 | 255 | 176 | 23 | 249 | 1280 | 0
0A | 82 | FF | 13 | FF | 23 | FF | 30 | 17 | FA | 10 | 130 | 255 | 19 | 255 | 35 | 255 | 48 | 23 | 250 | 1280 | 0
0A | 83 | FF | 13 | FF | 23 | FF | 30 | 17 | F9 | 10 | 131 | 255 | 19 | 255 | 35 | 255 | 48 | 23 | 249 | 1280 | 0
0A | 3 | FF | 13 | FF | 23 | FF | B0 | 1F | F1 | 10 | 3 | 255 | 19 | 255 | 35 | 255 | 176 | 31 | 241 | 1280 | 0

## Sheet2
Keyboard → MSX0
|  | 7 | 6 | 5 | 4 | 3 | 2 | 1 | 0
| +0 | 0 | 0 | 0 | 0 | 1 | 0 | 1 | 0
| +1 | 更新通知 | 0 | 0 | 0 | 0 | 0 | Q | W
| +2 | E | R | T | Y | U | I | O | P
| +3 | 更新通知 | 0 | 0 | 1 | 0 | 0 | A | S
| +4 | D | F | G | H | J | K | L | BS
| +5 | 更新通知 | 0 | 1 | 0 | 0 | 0 | 0 | Z
| +6 | X | C | V | B | N | M | $ | SPC
| +7 | 更新通知 | 0 | 1 | 1 | 0 | 0 | 0 | 0
| +8 | 0 | 0 | 0 | Fn | Sym | Ent | ALT | aA
| +9 | D: CSUM | +0～+9 の合計の下位 8bit が 00h になる
更新通知は、+n/+(n+1) のペアの中に、前回の読み出しから変化のあるキーがあれば 1 になる
MSX0 → Keyboard
|  | 7 | 6 | 5 | 4 | 3 | 2 | 1 | 0
| +0 | 1 | 1 | 1 | 1 | 0 | 0 | 0 | 1
| +1 | 更新通知 | 0 | 右LED | 左LED | 0 | 0 | 0 | 0
左LED, 右LEDは、0で消灯、1で点灯

## Sheet3
装飾キーのチェックサム計算
| 10 | 3 | 255 | 19 | 255 | 35 | 255 | 176 | 31 | FFFFFFFBF1
| 10 | 3 | 255 | 19 | 255 | 35 | 255 | 176 | 23 | FFFFFFFBF9
| 10 | 3 | 255 | 19 | 255 | 35 | 255 | 176 | 15 | FFFFFFFC01
| 10 | 131 | 255 | 147 | 255 | 163 | 255 | 176 | 31 | FFFFFFFA71
| 10 | 131 | 255 | 147 | 255 | 163 | 255 | 177 | 31 | FFFFFFFA70